## Sheet1
平阳万达项目
项目地上面积 | 96055 | m2
项目地下面积 | 63080 | m2
项目总建筑面积 | 159135
建筑结构 | 混凝土框架结构
设计烈度 | 6
主体结构材料 | 建材种类 | 单位 | 用量
| 大型钢材 | t | 45.88 | 0.00028831
| 中小型钢材 | t | 7654.92
| 轧钢 | t | 14672.89 | 22327.81 | 0.14031
| 水泥 | t | 5500.54 | 0.034565
| C20混凝土 | m3 | 102542.1217 | 0.64437
| C25混凝土 | m3 | -
| C30混凝土 | m3 | -
| C35混凝土 | m3 | -
| C40混凝土 | m3 | -
| C45混凝土 | m3 | -
| 1:1水泥砂浆 | m3 | 15360 | 0.16409 | t
| 1:2水泥砂浆 | m3 | -
| 1:3水泥砂浆 | m3 | -
| 1:1:6混合砂浆 | m3 | -
| M5混合砂浆 | m3 | -
| M6混合砂浆 | m3 | -
| M7.5混合砂浆 | m3 | -
| M15混合砂浆 | m3 | 0
| 木材 |  | 4988.7 | 0.021944
| 普通波特兰水泥 |  | -
| 石灰 | t | 370
| 石膏 |  | -
| 生铁 |  | -
铜
| 玻璃 |  | 16800
| 加气混凝土砌块 |  | 13821.49 | 0.086854
| 混凝土实心砖 |  | 1873567 | 11.7734
| 沙 |  | 10274.6 | 0.064565

## Sheet2
佛山三水万达项目
项目地上面积 | 90000 | m2
项目地下面积 | 40000 | m2
项目总建筑面积 | 130000
建筑结构 | 混凝土框架结构
设计烈度 | 6
主体结构材料 | 建材种类 | 单位 | 用量
| 大型钢材 | t | 14.779 | 0.00011368
| 中小型钢材 | t | 386.136
| 轧钢 | t | 3887.473 | 4273.609 | 0.032874
| 水泥 | t | 18433.023
| C20混凝土 | t | 26002.502 | 61071.0765 | 0.46978
| C25混凝土 | t | 835.639
| C30混凝土 | t | 2605.966
| C35混凝土 | t | 96252.355
| C40混凝土 | t | 11957.419
| C45混凝土 | t | 2809.595 |  |  | ratio
| 1:1水泥砂浆 | t | 159.656 | 71923.148 | 0.55325 | 0.0022198
| 1:2水泥砂浆 | t | 3604.716 |  |  | 0.050119
| 1:3水泥砂浆 | t | 5370.166 |  |  | 0.074665
| 1:3石灰砂浆 | t | 5762.029 |  |  | 0.080114
| 1:1:6混合砂浆 | t | 340.78 |  |  | 0.0047381
| M5混合砂浆 | t | 1020.175 |  |  | 0.014184
| M7.5混合砂浆 | t | 21.299 |  |  | 0.00029614
| M15混合砂浆 | t | 55644.327 |  |  | 0.77366
| 木材 |  | 994.431 | 0.0076495
| 普通波特兰水泥 |  | -
| 石灰 | t | 27.489
| 石膏 | t | 7.799 | 5.9992e-05
| 生铁 | t | 135.521 | 0.0010425
| 铜 | t | 0.084
| 玻璃 | t | 432.018
| 加气混凝土砌块 | t | 13256.66 | 0.10197
| 混凝土实心砖 | t | 2988.582 | 0.022989 | 9.1956
| 沙 |  | -

## Sheet3
朝阳万达广场项目
项目地上面积 | 90000 | m2
项目地下面积 | 7000 | m2
项目总建筑面积 | 97000
建筑结构 | 现浇混凝土框架结构
设计烈度 | 7
主体结构材料 | 建材种类 | 单位 | 用量
| 大型钢材 | t | 7365.19 | 0.07593
| 中小型钢材 | t | -
| 轧钢 | t | -
| 水泥 | t | 2054.99 |  | 0.021185 |  | ratio
| C15混凝土 | m3 | 11591.07 | 61331.9583 | 0.63229
| C20混凝土 | m3 | 17790.48 |  |  |  | 0.13119
| C25混凝土 | m3 | 1040.48 |  |  |  | 0.0076728
| C30混凝土 | m3 | 94199.48 |  |  |  | 0.69466
| C35混凝土 | m3 | 4296.75 |  |  |  | 0.031686
| C40混凝土 | m3 | 17285.92 |  |  |  | 0.12747
| C45混凝土 | m3 | 992.52 |  |  |  | 0.0073192
| 1:1水泥砂浆 | m3 | - | 5750.39 | 0.059282 | 0.10078
| 1:2水泥砂浆 | m3 | 3354.74
| 1:3水泥砂浆 | m3 | -
| 1:3石灰砂浆 | m3 | -
| 1:1:6混合砂浆 | m3 | 340.66
| M5混合砂浆 | m3 | 2054.99
| M7.5混合砂浆 | m3 | -
| M15混合砂浆 | m3 | -
| 木材 | t | 3.75 | 3.866e-05
| 普通波特兰水泥 |  | -
| 石灰 | t | 27.489 | 0.00028339
| 石膏 |  | 43.94 | 0.00045299
| 生铁 | t | 484.23 | 0.0049921
| 角钢 | t | 93.12 | 0.00096
| 镀锌钢板 | t | 635 | 0.0065464
| 玻璃 |  | 64.99 | 0.00067
| 加气混凝土砌块 |  | -
| 混凝土实心砖 |  | -
| 沙 |  | -

## Sheet4
29标准比较指标
项目地上面积 | - | m2
项目地下面积 | - | m2
项目总建筑面积 | -
建筑结构 | 现浇混凝土框架结构
设计烈度 | -
主体结构材料 | 建材种类 | 单位 | 单位面积用量
| 大型钢材 | t | 77.02 | #VALUE!
| 中小型钢材 | t | -
| 轧钢 | t | 72.66
| 水泥 | t | 2054.99 |  | #VALUE!
| C15混凝土 | m3 | 0.32 | 0.32
| C20混凝土 | m3 | -
| C25混凝土 | m3 | -
| C30混凝土 | m3 | -
| C35混凝土 | m3 | -
| C40混凝土 | m3 | -
| C45混凝土 | m3 | -
| 1:1水泥砂浆 | t | 0.06759 | 0.06759 | #VALUE!
| 1:2水泥砂浆 | - | -
| 1:3水泥砂浆 | - | -
| 1:3石灰砂浆 | - | -
| 1:1:6混合砂浆 | - | -
| M5混合砂浆 | - | -
| M7.5混合砂浆 | - | -
| M15混合砂浆 | - | -
| 木材 | t | 0.56
| 普通波特兰水泥 |  | -
| 石灰 | t | -
| 石膏 |  | -
| 生铁 | t | -
| 角钢 | t | -
| 镀锌钢板 | t | -
| 玻璃 | m2 | 0.21
| 加气混凝土砌块 | m3 | 0.03
| 混凝土实心砖 | 块 | 53.8
| 沙 |  | -
| 电缆 | t | 0.00291

## Sheet5
[14 empty] | 建筑总建材消耗量 |  |  | 单位面积建材消耗
序号 | 项目编号 | 项 目 名 称 | 计量单位 | 工程量 | 金额（元） |  | 备注 |  | 地下结构施工 |  |  |  |  | 混凝土 | 8530.808 | m3 | 0.45519 | m3/m2
[5 empty] | 综合单价 | 综合合价 |  |  | 混凝土 | 3925.892 | m3
| A | 土建工程 | [11 empty] | 钢筋 | 859.857 | t | 45.8811 | kg/m2
| A.1 | A.1土(石)方工程 | [5 empty] | 0.47622 | 钢筋 | 409.481 | t
1 | 10101001001 | 平整场地 | m2 | 5662.05 | 0.54 | 3057.51 | [7 empty] | 砂浆 | 2076.3612 | m3 | 0.11079 | m3/m2
|  | 1.土方挖填(土质综合考虑) | [6 empty] | 砂浆 | 229.32 | m3
|  | 2.场地找平 | [11 empty] | 混凝土砌块 | 4755.92 | m3 | 0.25377 | m3/m2
|  | 3.土方场内外运输 | [6 empty] | 混凝土砌块 | [7 empty] | 0
2 | 10101002002 | 挖基础土方 | m3 | 1959.27 | 25.99 | 50921.43 | [7 empty] | 灰砖 | 216.65 | m3 | 0.01156 | m3/m2
|  | 1.排地表水 | [6 empty] | 灰砖
|  | 2.土方开挖(不分土质、挖土方式、挖土深度） | [11 empty] | 钢材 | 3.1513 | t | 0.16815
|  | 3.土方场内外运输（运距综合考虑） | [6 empty] | 涂料 | [7 empty] | 0
|  | 4.余泥排放 | [11 empty] | 铝合金 | 1.722 | t | 0.091884
3 | 10101003001 | 人工(机械)挖孔桩土方 | m3 | 1681.64 | 268.12 | 450881.58 |  |  | 聚苯板 | [7 empty] | 0
|  | 1、人工(机械)挖孔桩挖土方（不分土质、挖土方式、挖土深度） | [11 empty] | 玻璃 | 17.341 | t | 0.9253 | 11.5662
|  | 2、土方场内外运输(运距综合考虑) | [6 empty] | 钢材
3、余泥排放
4 | 10101003002 | 人工(机械)挖孔桩石方 | m3 | 186.85 | 323.7 | 60483.02
1、人工(机械)挖孔桩挖石方（深度、挖掘方式综合考虑）
2、桩入岩石、桩扩大头等综合考虑
3、石方场内外运输(运距综合考虑)
4、余泥排放
5 | 10103001001 | 土(石)方回填 | m3 | 391.85 | 10.51 | 4118.34
1.回填土，不分土质、回填方式、土方来源（含旧土利用和外运土料开采等综合考虑）
2.分层碾压、夯实
3.土方场内外运输
| A.2 | A.2地基与桩基础工程
1 | 10201003001 | 人工(机械)挖孔桩护壁 | m3 | 88.49 | 359.87 | 31844.9
1、人工(机械)挖孔桩护壁（桩径、深度综合考虑）
2、护壁C25混凝土制作、运输、浇筑 3、详见结构ABG04号图
2 | 10201003002 | 人工(机械)挖孔桩桩芯 | m3 | 2701.12 | 334.71 | 904091.88
1、人工(机械)挖孔桩桩芯（桩径、深度综合考虑）
2、C25混凝土制作、运输、泵送、浇筑
3、采用商品混凝土 4、详见结构ABG04号图
| A.3 | A.3砌筑工程
1 | 10301001003 | 砖基础 | m3 | 229.32 | 378.71 | 86845.78
1.MU10灰砂砖,M10水泥砂浆砌筑
2.防潮层铺设
| A.4 | A.4混凝土及钢筋混凝土工程
1 | 10401002001 | 基础 | m3 | 120.24 | 302.91 | 36421.9
1.C10砼垫层
2.混凝土制作、运输、泵送、浇筑、振捣、养护
3.采用商品混凝土
2 | 10401005001 | 桩承台基础 | m3 | 346.5 | 326.51 | 113135.72
1.C25砼桩承台基础
2.混凝土制作、运输、泵送、浇筑、振捣、养护
3.采用商品混凝土
3 | 10402001001 | 矩形柱(0.00以下) | m3 | 12.59 | 428.81 | 5398.72
1.C30砼矩形柱
2.混凝土制作、运输、泵送、浇筑、振捣、养护
3.采用商品混凝土
4 | 10403001001 | 基础梁 | m3 | 530.84 | 332.66 | 176589.23
1.C25砼基础梁
2.混凝土制作、运输、泵送、浇筑、振捣、养护
3.采用商品混凝土
5 | 10416001001 | 现浇混凝土钢筋 | t | 126.112 | 5947.93 | 155312.35
（±0.00以下）
|  | 1.现浇构件钢筋,φ10以内（Ⅰ圆钢、螺纹钢、钢筋等级综合考虑） | [5 empty] | 409.481
2.钢筋制作、运输、安装
6 | 10416001002 | 现浇混凝土钢筋 （±0.00以下） | t | 8.169 | 4955.98 | 40485.4
1.现浇构件钢筋,φ10以上（Ⅱ级圆钢、螺纹钢、钢筋等级综合考虑）
2.钢筋制作、运输、安装
7 | 10416001002 | 现浇混凝土钢筋 （±0.00以下） | t | 180.264 | 4860.8 | 390147.25
1.现浇构件钢筋,φ10以上（Ⅲ级圆钢、螺纹钢、钢筋等级综合考虑）
2.钢筋制作、运输、安装
8 | 10416004001 | 钢筋笼 | t | 94.936 | 4973.87 | 472199.32
1.现浇构件钢筋笼
2.钢筋制作、运输、安装
合计 | [5 empty] | 2981934.32
序号 | 项目编号 | 项 目 名 称 | 计量单位 | 工程量 | 金额（元） |  | 备注 |  | 地下结构施工
[5 empty] | 综合单价 | 综合合价 |  |  | 混凝土 | 3763.819
| A | 土建工程
| A.1 | A.1土(石)方工程 | [6 empty] | 钢筋 | 450.376 | t
1 | 10103001002 | 花池内铺种植土 | m3 | 5.24 | 12.37 | 64.84
|  | 1. 种植土 | [6 empty] | 砂浆 | 828.656 | m3
2. 卵石
| A.3 | A.3砌筑工程 | [6 empty] | 混凝土砌块 | 4755.92 | m3
1 | 10302006001 | 砖砌台阶 | m2 | 9.68 | 170.92 | 1654.51
|  | 1.M10混合砂浆，MU10砖砌台阶 | [6 empty] | 灰砖 | 72.49 | m3
2.面抹1:2.5水泥砂浆20厚
|  | 3.土方挖、运、填、基底平整夯实 | [6 empty] | 涂料 | 14.4538 | m3
2 | 10302006004 | 零星砌体 | m3 | 6.18 | 335.35 | 2072.46
|  | 1.A3.5级蒸压加气混凝土砌块(综合考虑等级、内外墙） | [6 empty] | 聚苯板 | 165.9688 | m3
2.Mb5混合砂浆砌筑
3 | 10302006001 | 砖过梁 | m3 | 66.6 | 403.98 | 26905.07
1.MU10灰砂砖,M10混合砂浆砌筑
4 | 10302006007 | 砖砌电缆沟 | m3 | 5.89 | 488.2 | 2875.5
1.MU10灰沙砖,M10水泥砂浆砌筑
5 | 10304001005 | 砌块墙 | m3 | 2157.86 | 321.08 | 692845.69
1.A3.5级蒸压加气混凝土砌块(综合考虑等级、厚度、内墙）
2.Mb5混合砂浆砌筑
6 | 10304001005 | 砌块墙 | m3 | 2585.7 | 321.08 | 830216.56
1.A5级蒸压加气混凝土砌块(综合考虑等级、厚度、内墙）
2.Mb5混合砂浆砌筑
7 | 10306001002 | 地坪(室内外地坪） | m2 | 3876.56 | 55.82 | 216389.58
1. 混凝土地坪100mm厚
2. 混凝土制作、运输、浇筑、养护
3. 混凝土强度等级C15
4. 平整场地、室内填土、夯实与运土（密实度大于95%）
5. 地坪内外地台高差综合考虑
6. 采用商品混凝土
| A.4 | A.4混凝土及钢筋混凝土工程
1 | 10402001001 | 矩形柱 | m3 | 350.29 | 423.3 | 148277.76
1.C30砼矩形柱
2.混凝土制作、运输、泵送、浇筑、振捣、养护
3.采用商品混凝土
2 | 10402001002 | 矩形柱 | m3 | 299.31 | 405.89 | 121486.94
1.C25砼矩形柱
2.混凝土制作、运输、泵送、浇筑、振捣养护
3.采用商品混凝土
3 | 10402002003 | 构造柱 | m3 | 3.5 | 369.73 | 1294.06
1.C20砼构造柱
2.混凝土制作、运输、泵送、浇筑、振捣、养护
3.采用商品混凝土
4 | 10403002002 | 矩形梁 | m3 | 1052.88 | 407.5 | 429048.6
1.C25砼单梁、连续梁、框架梁
2.混凝土制作、运输、泵送、浇筑、振捣、养护
3.采用商品混凝土
5 | 10403002003 | 弧形梁 | m3 | 8.53 | 409.45 | 3492.61
1.C30砼弧形梁
2.混凝土制作、运输、泵送、浇筑、振捣、养护
3.采用商品混凝土
6 | 10403004001 | 圈梁 | m3 | 33.13 | 432.39 | 14325.08
1.C20砼圈梁
2.混凝土制作、运输、泵送、浇筑、振捣、养护
3.采用商品混凝土
7 | 10403005001 | 过梁 | m3 | 53.06 | 440.55 | 23375.58
1.C20砼过梁
2.混凝土制作、运输、泵送、浇筑、振捣、养护
3.采用商品混凝土
8 | 10405001002 | 有梁板 | m3 | 2063.31 | 384.15 | 792620.54
1.C25砼有梁板
2.混凝土制作、运输、泵送、浇筑、振捣、养护
3.采用商品混凝土
9 | 10405006003 | 屋面、卫生间、阳台周边反边、挡水 | m3 | 89.3 | 404.08 | 36084.34
1.屋面、卫生间、阳台周边砼挡水带
2.混凝土制作、运输、浇筑、养护
3.混凝土强度等级C20
4.采用商品混凝土
10 | 10405007001 | 天沟、挑檐板 | m3 | 28.52 | 421.51 | 12021.47
1.C25砼天沟、挑檐板
2.混凝土制作、运输、泵送、浇筑、振捣、养护
3.采用商品混凝土
11 | 10405008002 | 雨篷 | m3 | 83.39 | 437.54 | 36486.46
1.C25砼雨篷
2.混凝土制作、运输、泵送、浇筑、振捣、养护
3.采用商品混凝土
12 | 10406001002 | 直形楼梯 | m3 | 157.66 | 528.24 | 83282.32
1.C25砼直形楼梯
2.混凝土制作、运输、泵送、浇筑、振捣、养护
3.采用商品混凝土
13 | 10407001001 | 其他构件 | m3 | 52.71 | 378.13 | 19931.23
1.C20砼压顶
2.混凝土制作、运输、泵送、浇筑、振捣、养护
3.采用商品混凝土
14 | 10407001002 | 其他构件 | m3 | 37.04 | 381.83 | 14142.98
1.C20砼小型构件
2.混凝土制作、运输、泵送、浇筑、振捣、养护
3.采用商品混凝土
15 | 10407002001 | 散水 | m2 | 34.62 | 28.88 | 999.83
1.地基夯实，向外找坡5％
2.散水混凝土60mm厚
3.混凝土制作、运输、浇筑、养护
4.细石混凝土强度等级C15
5.1:3水泥砂浆抹面20mm厚
16 | 10407002005 | 坡道 | m2 | 541.12 | 36.76 | 19891.57
1.地基夯实
2.斜坡混凝土150mm厚
3.20厚1：2.5水泥砂浆抹面（做成搓步）
4.混凝土制作、运输、浇筑、养护
5.混凝土强度等级C15
17 | 10407002005 | 坡道(无障碍坡道) | m2 | 2.65 | 32.45 | 85.99
1.地基夯实
2.斜坡混凝土100mm厚
3.20厚1：2.5水泥砂浆抹面（做成搓步）
4.混凝土制作、运输、浇筑、养护
5.混凝土强度等级C15
18 | 10412008001 | 预制沟盖板、井盖板、井圈、屋面板 | m3 | 34.98 | 733.36 | 25652.93
1.混凝土制作、运输、浇筑、振捣、养护
2.构件制件、运输
3.构件安装
4.混凝土强度等级C20
5.接头灌缝、养护
19 | 10416001001 | 现浇混凝土钢筋 | t | 227.791 | 5784.26 | 1317602.37
（±0.00以上）
1.现浇构件钢筋,φ10以内（Ⅰ圆钢、螺纹钢、钢筋等级综合考虑）
2.钢筋制作、运输、安装
20 | 10416001002 | 现浇混凝土钢筋 （±0.00以上） | t | 3.393 | 5784.25 | 19625.96
1.现浇构件钢筋,φ10以内（Ⅱ级圆钢、螺纹钢、钢筋等级综合考虑）
2.钢筋制作、运输、安装
21 | 10416001001 | 现浇混凝土钢筋 | t | 0.869 | 4912.6 | 4269.05
（±0.00以上）
1.现浇构件钢筋,φ10以上（Ⅰ圆钢、螺纹钢、钢筋等级综合考虑）
2.钢筋制作、运输、安装
22 | 10416001002 | 现浇混凝土钢筋 （±0.00以上） | t | 4.611 | 4912.6 | 22652
1.现浇构件钢筋,φ10以上（Ⅱ级圆钢、螺纹钢、钢筋等级综合考虑）
2.钢筋制作、运输、安装
23 | 10416001002 | 现浇混凝土钢筋 （±0.00以上） | t | 210.146 | 4951.41 | 1040519.01
1.现浇构件钢筋,φ10以上（Ⅲ级圆钢、螺纹钢、钢筋等级综合考虑）
2.钢筋制作、运输、安装
24 | 10416002001 | 预制构件钢筋 | t | 3.566 | 5540.82 | 19758.56
1.预制构件圆钢 Ф10内（圆钢、螺纹钢、钢筋等级综合考虑）
2.钢筋制作、运输、安装
25 | 10417002001 | 预埋铁件 | t | 2.264 | 11362.08 | 25723.75
1.预埋件制作、运输、安装
| A.7 | A.7屋面及防水工程 |  |  |  | 0
1 | 10702002001 | 屋面涂膜防水 | m2 | 4149.22 | 50.77 | 210655.9
1. 刷基底处理剂一遍
2. 2mm厚聚氨酯防水涂料
2 | 10702002002 | 屋面涂膜防水 | m2 | 1538.85 | 56.77 | 87360.51
1. 刷基底处理剂一遍
2. 2mm厚聚氨酯防水涂料
3. 干铺塑料膜一层
3 | 10702002003 | 墙面一般抹灰(适用干挂石材外墙面) | m2 | 1538.85 | 52.45 | 80712.68
1.外刷1.2厚聚氨酯防水涂料
3 | 10703003001 | 砂浆防水(潮) | m2 | 285.12 | 25.77 | 7347.54
(下层为餐厅、商铺沉箱为双层板的做法)
1. 卫生间沉箱平面、立面
2. 刷素水泥浆一遍
3. 20mm厚1:2.5防水砂浆
4 | 10703003001 | 砂浆防水(潮)(一般卫生间沉箱) | m2 | 427.68 | 25.77 | 11021.31
1. 卫生间沉箱平面、立面
2. 15mm厚1:2.5水泥砂浆找平层
3. 5厚1:2.5聚合物水泥防水砂浆防水层
5 | 10703003004 | 砂浆防水(卫生间墙面) | m2 | 3845.51 | 29.02 | 111596.7
1. 15厚1：2.5防水砂浆找平（掺5％防水剂）
2. 5厚1：2.5聚合物防水砂浆防水层
6 | 10703004001 | 外墙变形缝 | m | 79.2 | 75 | 5940
1. 两侧:150宽钢丝网 , ф6膨胀螺栓@300,预埋木砖 2.填缝:50厚阻燃EPS,0.6厚镀锌铁皮,用建筑胶粘牢 3. 详见皖03J903图集1/5
7 | 10703004002 | 外墙变形缝 | m | 28.8 | 65 | 1872
1.两侧:150宽钢丝网,ф6膨胀螺栓@300,预埋木砖 2.填缝:50厚软质泡沫塑料,用建筑胶或热沥青粘牢 3.详见皖03J903图集2/5
8 | 10703004003 | 内墙及顶棚变形缝 | m | 331 | 60 | 19860
1.两侧:150宽钢丝网,预埋木砖 2. 1厚铝板填缝 3.详见皖03J903图集4/8
9 | 10703004004 | 楼地面变形缝 | m | 246 | 130 | 31980
1.两侧钢钉虚钉L35@500,1:2水泥砂浆,6厚钢板填缝 2.详见皖03J903图集3/20
10 | 10703004005 | 变形缝 | m | 39.92 | 12.57 | 501.79
1.卷材内填嵌缝膏
2.填沥青麻丝 3.详见J21-4大样图
11 | 10703004006 | 变形缝 | m | 555.08 | 12.85 | 7132.78
1.油膏填嵌缝 2.详见J19-1/3大样图
12 | 10703004007 | 分户栏杆变形缝 | m | 38.12 | 50 | 1906
1. 油膏填嵌缝
2 .防腐木砖@500mm
3. 24号镀锌铁皮
4. 35mm长钢钉@300mm 5. 详见J2-3-11大样图
13 | 10703004008 | 分户栏杆变形缝 | m | 38.12 | 12.57 | 479.17
1.沥青麻丝 2.详见J2-3-11大样图
| A.8 | A.8防腐、隔热、保温工程
1 | 10803001001 | 保温隔热屋面 | m2 | 4149.22 | 37.09 | 153894.57
(屋面层)
1.基层清理
2.40厚挤塑型聚苯板保温层(干铺)
|  |  | B | 装饰工程 | [6 empty] | 装饰工程施工
|  |  | B.1 | B.1楼地面工程 | [6 empty] | 混凝土 | 841.097
|  | 1 | 20101001001 | 水泥砂浆楼地面 | m2 | 8376.97 | 14.54 | 121801.14
|  |  |  | (适用于地砖楼地面) | [6 empty] | 钢筋 | 0 | t
1、20厚1:2水泥砂浆找平层
|  | 2 | 20101001001 | 水泥砂浆楼地面 | m2 | 802.89 | 14.54 | 11674.02 |  |  | 砂浆 | 1018.3852 | m3
(楼梯地砖地面)
|  |  |  | 1、20厚1:2水泥砂浆找平层 | [6 empty] | 混凝土砌块 | 0 | m3
|  | 3 | 20101005003 | 找平层 | m2 | 401.5 | 14.54 | 5837.81
|  |  |  | （设备用房） | [6 empty] | 灰砖 | 144.16 | m3
1. 刷素水泥浆一道
|  |  |  | 2. 20厚1：2水泥砂浆抹面压光 | [6 empty] | 钢材 | 3151.2636 | kg
|  |  |  | 3. 面刷地板漆 | [7 empty] | 3.1513 | t
|  | 4 | 20101005001 | 找平层(平屋面、阳台、卫生间) | m2 | 7697.55 | 14.54 | 111922.38 |  |  | 铝合金 | 1722.4956 | kg
1. 1:2.5水泥砂浆找坡,最薄处20厚(找坡1%-2%)
|  | 5 | 20101005004 | 整体面层 | m2 | 144.16 | 14.54 | 2096.09 |  |  | 玻璃 | 17341.95 | kg
|  |  |  | (平屋面3) | [7 empty] | 17.342 | t
1. 20厚1：2.5水泥砂浆抹平压光 2. 做i=5%流水坡度和滴水线槽
|  | 6 | 20101005004 | 整体面层 | m2 | 410.79 | 29.48 | 12110.09
(窗台、雨蓬、飘檐、压顶)
1. 20厚1：2.5水泥砂浆抹平压光 2. 做i=5%流水坡度和滴水线槽
|  | 7 | 20101005005 | 找平层（卫生间） | m2 | 285.12 | 11.39 | 3247.52
1. 25厚C20细石砼找平层
|  | 8 | 20101005006 | 找平层（平屋面4） | m2 | 1355.72 | 18.08 | 24511.42
1. 40厚C20细石砼抹平压光
|  | 9 | 20102002019 | 块料楼地面 | m2 | 8376.97 | 64.01 | 536209.85
(商铺、超市、员工活动中心、办公室、宿舍、走道等)
1. 20mm厚1:4干硬性水泥砂浆，面上撒素水泥
2. 面铺600×600地砖(卓远TPA06008)(暂定)
3. 水泥浆擦缝
|  | 10 | 20102002013 | 块料楼地面（卫生间、清洁间） | m2 | 626.46 | 54.29 | 34010.51
1. 20mm厚1:4干硬性水泥砂浆，面上撒素水泥
2. 面铺330*330防滑地砖(圣陶坊 30016)(暂定)
3. 水泥浆擦缝
|  | 11 | 20106002002 | 块料楼梯面层 (楼梯) | m2 | 802.89 | 106.5 | 85507.79
1. 20mm厚1:4干硬性水泥砂浆，面上撒素水泥
2.铺贴600mm长梯级砖(卓远 TPA06008)(暂定)
3. 水泥浆砂擦缝
|  | 12 | 20102002002 | 块料楼地面 （平屋面1、2及阳台） | m2 | 4188.19 | 54.28 | 227334.95
1. 25mm厚1:4干硬性水泥砂浆，面上撒素水泥
2. 面铺330*330地砖(圣陶坊 30016)(暂定)
3. 缝宽5~8mm，1:1水泥浆砂填缝
|  | 13 | 20105003004 | 石材楼地面 （楼梯侧压边块材） | m2 | 156.13 | 151.91 | 23717.71
1.素水泥浆一遍
2. 30mm厚1:4干硬性水泥砂浆，面上撒素水泥
3. 面铺20mm厚光面绣石(暂定)
|  | 14 | 20105003005 | 块料踢脚线 (商铺、办公室、宿舍、走道等) | m2 | 245.38 | 99.35 | 24378.5
1. 4~5厚1:1水泥砂浆加水重20%801胶粘结层
2. 面铺600×100(卓远TPA06008)(暂定)
8-10厚地砖砖铺实拍平
3. 水泥浆砂擦缝
|  | 15 | 20105003008 | 块料踢脚线 (阳台） | m2 | 170.52 | 80.2 | 13675.7
1.4~5厚1:1水泥砂浆加水重20%801胶粘结层
2. 面贴地脚线100×330(圣陶坊 30016)(暂定)
3. 水泥浆擦缝
|  | 16 | 20105003005 | 块料踢脚线 (楼梯） | m2 | 31.23 | 99.24 | 3099.27
1. 4~5厚1:1水泥砂浆加水重20%801胶粘结层
2. 面贴600*100地脚线(卓远 TPA06008)(暂定)
3. 水泥浆擦缝
|  | 17 | 20107001001 | 金属扶手带栏杆 (暂定) | m | 38.12 | 110.91 | 4227.89
1. 扶手带栏杆高850mm
2. 钢管扶手φ40mm（壁厚1.2）
3. 栏杆立杆:φ30*0.8厚@140钢管 4. 扶手带栏杆除锈、油防锈漆、油面漆(超级油霸漆,菊花牌) 5. 制作、运输、安装(详见大样J2-3/11)
|  | 18 | 20107001001 | 金属扶手带栏杆、栏板 | m | 27.36 | 80.91 | 2213.7
1. 扶手带栏杆高350mm
2. 扶手50*50方钢管（壁厚2.0） 3. 栏杆横杆:二条30*30方钢管（壁厚1.5）
4. 栏杆立杆:30*30方钢管（壁厚1.5），间距600mm均布
5. 扶手带栏杆除锈、油防锈漆、油面漆(超级油霸漆,菊花牌) 6. 制作、运输、安装(详见大样J2-3/11)
|  | 19 | 20107001001 | 金属扶手带栏杆、栏板 | m | 3.4 | 97.13 | 330.24
1. 扶手带栏杆高500mm
2. 扶手50*50方钢管（壁厚2.0） 3. 栏杆横杆:三条30*30方钢管（壁厚1.5）
4. 栏杆立杆:30*30方钢管（壁厚1.5），间距600mm均布
5. 扶手带栏杆除锈、油防锈漆、油面漆(超级油霸漆,菊花牌)
6. 制作、运输、安装(详见建筑J19-5大样)
|  | 20 | 20107001001 | 金属扶手带栏杆、栏板 | m | 3.4 | 100.93 | 343.16
1. 扶手带栏杆高650mm
2. 扶手50*50方钢管（壁厚2.0） 3. 栏杆横杆:四条30*30方钢横杆（壁厚1.5）
4. 栏杆立杆:30*30方钢管（壁厚1.5），间距600mm均布
5. 扶手带栏杆除锈、油防锈漆、油面漆(超级油霸漆,菊花牌) 6. 制作、运输、安装(详见建筑J22-2大样)
|  | 21 | 20107001001 | 金属扶手带栏杆、栏板 | m | 388.8 | 104.46 | 40614.05
1. 扶手带栏杆高750mm
2. 扶手50*50方钢管（壁厚2.0） 3. 栏杆横杆:五条30*30方钢横杆（壁厚1.5）
4. 栏杆立杆:30*30方钢管（壁厚1.5），中距600mm均布
5. 扶手带栏杆除锈、油防锈漆、油面漆(超级油霸漆,菊花牌) 6.制作、运输、安装(详见建筑J19-1大样)
|  | 22 | 20107001001 | 金属扶手带栏杆、栏板 | m | 10.2 | 104.57 | 1066.61
1. 扶手带栏杆高850mm
2. 扶手50*50方钢管（壁厚2.0） 3. 栏杆横杆:五条30*30方钢管横杆（壁厚1.5）
4. 栏杆立杆:30*30方钢管（壁厚1.5），间距600mm均布
5. 扶手带栏杆除锈、油防锈漆、油面漆(超级油霸漆,菊花牌) 6. 制作、运输、安装(详见建筑J19-2大样)
|  | 23 | 20107001001 | 金属扶手带栏杆、栏板 | m | 343 | 113.51 | 38933.93
1. 扶手带栏杆高1000mm
2. 扶手50*50方钢管（壁厚2.0）
3. 栏杆立杆:30*30方钢管（壁厚1.5）,间距110mm均布
4. 扶手带栏杆除锈、油防锈漆、油面漆(超级油霸漆,菊花牌) 5.制作、运输、安装(详见建筑J19-1大样)
|  | 23 | 20107001005 | 硬木扶手带栏杆、栏板 | m | 151.93 | 139.31 | 21165.37
（楼梯斜段栏杆）
1. 扶手带栏杆高900mm
2. 硬木扶手60*100
3. 栏杆横杆:40*4钢板通长打孔穿立杆 4. 栏杆立杆:Φ25钢管立管；60*4钢板，金粉面漆
5. 扶手带栏杆除锈、油防锈漆、油面漆(超级油霸漆,菊花牌) 6. 制作、运输、安装 (详见大样图J2-2/4)
|  | 24 | 20107001005 | 硬木扶手带栏杆、栏板 | m | 4.2 | 139.31 | 585.1
（室内楼梯）
1. 扶手带栏杆高1050mm
2. 硬木扶手60*100
3. 栏杆横杆:40*4钢板通长打孔穿立杆 4. 栏杆立杆:Φ25钢管立管；60*4钢板，金粉面漆
5. 扶手带栏杆除锈、油防锈漆、油面漆(超级油霸漆,菊花牌) 6. 制作、运输、安装 (详见大样图J2-2/4)
|  | 25 | 20107001005 | 硬木扶手带栏杆、栏板 | m | 183.3 | 139.31 | 25535.52
（商铺食铺楼梯）(暂按室内楼梯大样做法)
1. 扶手带栏杆高1050mm
2. 硬木扶手60*100 3. 栏杆横杆:40*4钢板通长打孔穿立杆
4. 栏杆立杆:Φ25钢管立管；60*4钢板，金粉面漆
5. 扶手带栏杆除锈、油防锈漆、油面漆(超级油霸漆,菊花牌) 6. 制作、运输、安装
|  | 26 | 20107004001 | 不锈钢坡道扶手(无障碍坡道扶手) | m | 4.4 | 236.21 | 1039.32
1. 扶手带栏杆高900mm
2 不锈钢管扶手φ40mm
3. 横杆：2条φ40不锈钢管 4. 栏杆立杆φ40mm不锈钢管,间距800mm
5. 制作、运输、安装,详无障碍坡道扶手做法图集皖01J-307(1/6)
|  | 27 | 20209001001 | 铝合金隔栅 | m2 | 201.48 | 377.85 | 76129.22
1.50*30mm铝合金方管，壁厚1.0，间距150mm设置一条
2.铝合金制作、运输、安装、五金构件制安 3.详见建筑J16-10大样图
|  | 28 | 20209001001 | 铝合金隔栅 | m2 | 65.74 | 230 | 15119.28
1.150*50mm铝合金方管，壁厚2.0，间距200mm设置一条
2.铝合金制作、运输、安装、五金构件制安 3.详见建筑J21-9/3大样图
|  | 29 | 20209001002 | 铝合金隔栅 | m2 | 429.23 | 230 | 98722.9
1.隔栅横杆50*30mm铝合金方管，壁厚1.0，每隔150mm设置一条
2.隔栅竖杆50*30mm铝合金方管，壁厚1.0，每隔690-900mm设置一条
3.铝合金制作、运输、安装、五金构件制安 4.详见建筑J16-6、7大样图
|  |  | B.2 | B.2墙、柱面工程
|  | 1 | 20201001001 | 墙面一般抹灰(适用于涂料内墙面) | m2 | 28845.25 | 15.39 | 443928.4
1. 综合考虑墙、梁、柱面及零星部位
2. 15厚1:1:6水泥石灰砂浆,分两次抹灰
3. 5厚1:0.5:3水泥石灰砂浆抹面
4. 墙体阳角处均做1:2.5水泥砂浆护角（2m高，每边宽80mm）
|  | 2 | 20201001002 | 墙面一般抹灰(适用干挂石材外墙面) | m2 | 23.76 | 18.29 | 434.57
1.综合考虑墙、梁、柱面及零星部位
2.20厚1：2.5水泥砂浆
|  | 3 | 20201001002 | 墙面一般抹灰(适用于外墙面涂料及外墙砖) | m2 | 11189.77 | 30 | 335693.1
1.综合考虑墙、梁、柱面及零星部位
2.界面剂砂浆
3.胶粉聚苯颗粒保温浆料30厚
|  | 4 | 20201001005 | 墙面一般抹灰（面砖内墙面） | m2 | 6676.13 | 31.26 | 208695.82
1. 综合考虑墙、梁、柱面及零星部位
2. 15厚1：2.5防水砂浆（掺5％防水剂）找平层
3. 5厚1：2.5聚合物防水砂浆防水层
4. 刷素水泥浆一道
|  | 5 | 20204003001 | 外墙砖墙面 | m2 | 674.16 | 87.16 | 58759.79
1. 综合考虑墙、梁、柱面及零星部位
2.4~5厚1：1水泥砂浆加水重20%801胶镶贴
3.面粘外墙砖（白兔瓷砖5459-1）无缝工字贴
4. 水泥砂浆沟缝灰缝 5.做法详见建筑设计说明及建筑图10-外墙材料一览表
|  | 6 | 20204003001 | 外墙砖墙面 | m2 | 8282.05 | 65.66 | 543799.4
1. 综合考虑墙、梁、柱面及零星部位
2.4~5厚1：1水泥砂浆加水重20%801胶镶贴
3.面粘外墙砖（白兔瓷砖5459-2）无缝工字贴
4. 水泥砂浆沟缝灰缝 5.做法详见建筑设计说明及建筑图10-外墙材料一览表
|  | 7 | 20204003001 | 外墙砖墙面 | m2 | 315.72 | 65.65 | 20727.02
1. 综合考虑墙、梁、柱面及零星部位
2.4~5厚1：1水泥砂浆加水重20%801胶镶贴
3.面粘外墙砖（白兔瓷砖TSP80072）无缝工字贴
4. 水泥砂浆沟缝灰缝 5.做法详见建筑设计说明及建筑图10-外墙材料一览表
|  | 8 | 020204003004* | 块料墙面 (卫生间.洗消间.开水间.卫生间走道) | m2 | 6676.13 | 58.82 | 392689.97
1. 综合考虑墙、梁、柱面及零星部位
2. 4~5厚1:1水泥砂浆加水重801胶粘结层
3. 面贴墙面砖 330*250(景祥 9231)(暂定)
4. 水泥浆擦缝
|  | 9 | 20201001007 | 墙面挂网 | m2 | 3352.32 | 12 | 40227.84
（内墙）
1. 综合考虑墙、梁、柱面及零星部位
2. 2-3厚聚合物水泥砂浆,随即压入耐碱玻璃纤维网格布
|  | 10 | 20201001008 | 墙面挂网 | m2 | 8075.3 | 27 | 218033.1
（外墙）
1. 综合考虑墙、梁、柱面及零星部位
2.墙面挂金属网（5厚聚合物抗裂砂浆复合热镀锌钢丝网）
|  | 11 | 20204001004 | 石材墙面 | m2 | 23.76 | 613.16 | 14568.68
1.在钢筋混凝土梁柱上固定安装龙骨
2.石材板高度安装配套水平不锈钢托板及舌板
3.30厚仿砂岩浮雕,用环氧树脂胶固定梢钉;板材接缝宽5-8,用硅酮密封胶填缝.
|  |  | B.3 | B.3天棚工程
|  | 1 | 20301001006 | 天棚抹灰 | m2 | 24740.08 | 15.34 | 379512.83
1. 7厚1:1:4水泥石灰砂浆打底
2. 5厚1：0.5：3水泥石灰浆抹面
|  |  | B.4 | B.4门窗工程
|  | 1 | 20402001002 | 塑钢平开门（暂定价） | m2 | 1300.32 | 290 | 377092.8
1.塑钢框玻璃平开门制作安装
2.综合考虑玻璃的种类、规格、厚度
(具体做法按图纸及规范)
3.门锁制安 4.刷防护材料、油漆
|  | 2 | 20406002001 | 塑钢平开窗（暂定价） | m2 | 52.92 | 290 | 15346.8
1.塑钢框玻璃平开窗制作安装
2.综合考虑玻璃的种类、规格、厚度
(具体做法按图纸及规范)
3.门锁制安 4.刷防护材料、油漆
|  | 3 | 20402002001 | 不锈钢玻璃平开门(详见门窗详图及建筑J20-1、3)（暂定价） | m2 | 306.42 | 509.4 | 156090.35
1、铝合金平开门制作安装
2、规格、开启方式综合考虑(具体做法按图纸及规范)
3、角钢焊接骨架，外包不锈钢板 4、门锁制安
5、刷防护材料、油漆
|  | 4 | 20402002002 | 铝合金推拉门（暂定价） 1、铝合金门制作安装 | m2 | 1 | 243 | 243
2、规格、开启方式综合考虑(具体做法按图纸及规范)
3、门锁制安
4、刷防护材料、油漆
|  | 5 | 20402002003 | 铝合金平开门（暂定价） 1、铝合金门制作安装 | m2 | 102.1 | 291 | 29711.1
2、规格、开启方式综合考虑(具体做法按图纸及规范)
3、门锁制安
4、刷防护材料、油漆
|  | 6 | 20406001004 | 铝合金推拉窗（暂定价） 1、铝合金窗制作安装 | m2 | 597.31 | 247 | 147535.57
2、规格、开启方式综合考虑(具体做法按图纸及规范)
3、门锁制安
4、刷防护材料、油漆
|  | 7 | 20406001005 | 铝合金平开窗（暂定价） 1、铝合金窗制作安装 | m2 | 193.72 | 313 | 60632.8
2、规格、开启方式综合考虑(具体做法按图纸及规范)
3、门锁制安
4、刷防护材料、油漆
|  | 8 | 20402005001 | 钢窗（变压器室）（暂定价） | m2 | 5.76 | 320 | 1843.2
1、钢窗制作安装
2、规格、开启方式综合考虑(具体做法按图纸及规范、参考图集04J610-1-Y43)
3、门锁制安
4、刷防护材料、油漆
|  | 9 | 20402005002 | 钢门（变压器室）（暂定价） | m2 | 11.92 | 320 | 3814.4
1、钢门制作安装
2、规格、开启方式综合考虑(具体做法按图纸及规范、参考图集04J610-1-Y43)
3、门锁制安
4、刷防护材料、油漆
|  | 10 | 10501004001 | 无障碍平开门（暂定价） | m2 | 2.2 | 360 | 792
1、平开门制作安装
2、规格、开启方式综合考虑(具体做法按图纸及规范、参考图集03J926-37-2)
3、门锁制安
4、刷防护材料、油漆
|  | 11 | 10501001001 | 木夹板平开门（暂定价） | m2 | 462.24 | 230 | 106315.2
1、木夹板平开门制安
2、闭门器制安
3、执手锁、五金配件制安
|  | 12 | 10501001001 | 木夹板平开门，下带百页（暂定价） | m2 | 6.6 | 230 | 1518
1、木夹板平开门制安
2、闭门器制安
3、执手锁、五金配件制安
|  | 13 | 20406002001 | 铝合金扣板门（暂定价） | m2 | 11.34 | 280 | 3175.2
1、铝合金扣板门制作安装
2、规格、开启方式综合考虑(具体做法按图纸及规范)
3、门锁制安
4、刷防护材料、油漆
|  | 14 | 20406002002 | 铝合金扣板门，下带百页（暂定价） | m2 | 697.13 | 280 | 195196.4
1、铝合金扣板门制作安装
2、规格、开启方式综合考虑(具体做法按图纸及规范)
3、门锁制安
4、刷防护材料、油漆
|  | 15 | 20401006002 | 木质防火门（乙级）（暂定价） | m2 | 75.04 | 450 | 33768
1.乙级木质防火门（成品 包油漆）制安
2.闭门器制安
3.执手锁、五金配件制安
|  | 16 | 20403001001 | 卷帘门（暂定价） | m2 | 24 | 300 | 7200
1.门制作、运输、安装
2.启动装置、五金配件安装
3.刷防护材料、刷油漆
|  | 17 | 20406004001 | 铝合金百叶窗（暂定价） | m2 | 17.55 | 230 | 4036.5
1.铝合金百叶窗制作安装
2.规格、开启方式综合考虑(具体做法按图纸及规范)
3.刷防护材料、油漆
|  |  | B.5 | B.5油漆、涂料、裱糊工程
|  | 1 | 20507001001 | 外墙刷喷涂料(海鸥老人涂料S1060-Y70R)局部墙身 | m2 | 1412.97 | 42.67 | 60291.43
1. 综合考虑墙、梁、柱面及零星部位
2. 刮专用外墙腻子粉两道，打磨平整；
3. 滚涂油性封闭底漆一道；
4. 喷浮雕骨浆一道；
5. 滚涂面漆二道；
6. 喷或滚刷涂料两遍(墙面分格条8~12宽)
|  | 2 | 20507001002 | 外墙刷喷涂料(海鸥老人涂料S0500-N)广告位 | m2 | 504.87 | 42.67 | 21542.8
1. 综合考虑墙、梁、柱面及零星部位
2. 刮专用外墙腻子粉两道，打磨平整；
3. 滚涂油性封闭底漆一道；
4. 喷浮雕骨浆一道；
5. 滚涂面漆二道；
6. 喷或滚刷涂料两遍(墙面分格条8~12宽)
|  | 3 | 20507001003 | 刷喷内墙涂料（内墙.室内天花） 1.综合考虑墙、梁、柱面及零星部位 2.基层清理 | m2 | 42282.26 | 12.77 | 539944.46
3.刮腻子
4.喷(刷)白色内墙涂料两遍
装饰 第六章 其他工程
|  | 1 | 20609001001 | 卫生间排气扇 | 个 | 216 | 70 | 15120
|  | 合计 | [5 empty] | 12743377.7

## Sheet6
| 平阳万达 | 佛山三水万达 | 朝阳万达 | 29商业建筑指标 | 黄山某商业广场 | 宜兴万达广场 | 某商业中心一期工程 | 加权平均 | 建筑材料总用量预估 |  | 独立基础耗量 | 碳排放 |  |  |  | 碳排放 |  |  |  | 碳排放
建筑面积 | 159135 | 130000 | 97000 | 2030000 | 18741 | 250000 | 162338.69 | 2847214.69 |  |  |  |  | 大型钢材 | 混凝土 |  |  |  | 砂浆
钢筋t | 0.11031 | 0.032874 | 0.07593 | 0.07266 | 0.04588 | 0.06 | 0.043743 | 0.070122 | 6806.2874 |  | 2981.7899 | 15943.7282 | 680.6287 | C20混凝土 | 5353.2155 | 1075.9963 |  | 1:1水泥砂浆 | 21.8098 | 7.9606
混凝土m3 | 0.64437 | 0.46978 | 0.63229 | 0.32 | 0.45519 | 0.78 | 0.73218 | 0.42039 | 40804.1919 |  | 17026.3094 |  |  | C25混凝土 | 313.0839 | 78.5841 |  | 1:2水泥砂浆 | 492.4211 | 130.984
水泥砂浆t | 0.16409 | 0.55325 | 0.10078 | 0.06759 | 0.11079 | 0.122 | 0.065355 | 0.10122 | 9825.0385 |  |  |  |  | C30混凝土 | 28344.9416 | 8361.7578 |  | 1:3水泥砂浆 | 733.5898 | 144.5172
木材t | 0.021944 | 0.0076495 | 3.866e-05 | 0.001 | 0.098 | 0.15 | 0.18431 | 0.026615 | 2583.2864 |  |  | 51.6657 |  | C35混凝土 | 1292.9066 | 505.5265 |  | 1:3石灰砂浆 | 787.1201 | 25.5814
混凝土砌块m3 | 0.086854 | 0.14541 |  | 0.03 | 0.25377 | 0.080314 | 0.11914 | 0.048398 | 4697.6763 |  |  | 685.8607 |  | C40混凝土 | 5201.3917 | 2002.5358 |  | 1:1:6混合砂浆 | 46.5521 | 6.0983
黏土砖（块） | 11.7734 | 9.1956 |  | 53.8 | 5.9188 | 3.321 | 0.7485 | 39.8093 | 2595129.8624 |  |  | 1226.4319 |  | C45混凝土 | 298.6526 | 175.9064 |  | M5混合砂浆 | 139.3607 | 15.8871
沙t | 0.064565 | [6 empty] | 0.0036086 | 350.2664 |  |  | 0.73556 |  |  |  | 12200.3068 |  | M7.5混合砂浆 | 2.9095 | 0.37533
生铁t |  | 0.0010425 | 0.0049921 |  |  |  |  | 0.00021767 | 21.1276 |  |  | 48.171 | [5 empty] | M15混合砂浆 | 7601.2754 | 1349.2264
石膏t |  | 5.9992e-05 | 0.00045299 |  |  |  |  | 1.8172e-05 | 1.7638 |  |  | 0.056442 | [7 empty] | 1680.6303
不锈钢t | 0.00028831 | 0.00011368 | 0.0065464 | 0.0772 | 0.16815 | 0.057332 | 0.0208 | 0.062613 | 6077.3993
玻璃m2 |  |  |  | 0.21 | 11.5662 |  | 0.34314 | 0.24542 | 23821.3194 |  |  | 18.8427
水性涂料m2 | [5 empty] | 1 |  | 1 | 97063 |  |  | 1.0483
石灰 | [7 empty] | 0.00028339 | 27.5069 |  |  | 32.7332
31890.2107
钢材 | 15028.2825 | [8 empty] | 钢材 | 混凝土 | 水泥砂浆 | 砌块 | 黏土砖 |  |  | 采用可回收钢
混凝土 | 12200.3068 | [7 empty] | 变化比例 | [7 empty] | 11486.2906 | 4457.4376
水泥砂浆 | 1661.6971 | [7 empty] | 0.8 | 12754.9825 | 9760.2454 | 1344.5043 | 548.6886 | 981.1455
砖与砌块 | 1912.2926 | [7 empty] | 0.9 | 14349.3553 | 10980.2761 | 1512.5673 | 617.2747 | 1103.7887 |  |  | 装配式建筑
其他 | 153.2528 | [7 empty] | 1 | 15943.7282 | 12200.3068 | 1680.6303 | 685.8607 | 1226.4319 |  |  | 钢 | 16335.9439 | 392.2157
[9 empty] | 1.1 | 17538.101 | 13420.3375 | 1848.6934 | 754.4468 | 1349.0751 |  |  | 混凝土 | 12482.1339 | 281.8271
[9 empty] | 1.2 | 19132.4738 | 14640.3682 | 2016.7564 | 823.0329 | 1471.7183 |  |  | 水泥砂浆 | 754.0988 | -926.5315
[10 empty] | 钢材 | 混凝土 | 水泥砂浆 | 砌块 | 黏土砖 |  |  | 木材 | 20.757 | -30.9087
[9 empty] | 0.8 | 0.90001 | 0.92349 | 0.98946 | 0.9957 | 0.99231 |  |  |  |  | -283.3974 | -141.6987
[9 empty] | 0.9 | 0.95 | 0.96174 | 0.99473 | 0.99785 | 0.99615
[9 empty] | 1 | 1 | 1 | 1 | 1 | 1
[9 empty] | 1.1 | 1.05 | 1.0383 | 1.0053 | 1.0022 | 1.0038
[9 empty] | 1.2 | 1.1 | 1.0765 | 1.0105 | 1.0043 | 1.0077
[10 empty] | -0.099991 | -0.076514 | -0.01054 | -0.0043014 | -0.0076916
[10 empty] | -0.049996 | -0.038257 | -0.0052701 | -0.0021507 | -0.0038458
[10 empty] | 0 | 0 | 0 | 0 | 0
[10 empty] | 0.049996 | 0.038257 | 0.0052701 | 0.0021507 | 0.0038458
[10 empty] | 0.099991 | 0.076514 | 0.01054 | 0.0043014 | 0.0076916
-1

## 建筑材料运输
根据GB51366-2019 《建筑碳排放计算标准》混凝土的默认运输距离取40km，其他建材的默认运输距离取500km。根据南京地区的实际地理位置，运输方式统一选取陆路运输，混凝土取载重18t重型柴油货车进行运输，其余建材选用电力机车进行运输。
混凝土运输碳排放 | 484.2641
其他建筑材料运输碳排放 | 193.911
678.1751
建筑拆除废料运输 | 建筑的拆除阶段碳排放可以划分为拆除施工阶段、废料运输阶段两部分。其中拆除施工阶段的碳排放主要是由承担拆除工作的机械设备运行时消耗燃料所导致的，由于建筑拆除的工程量远小于建筑建造的工程量，此处按照建造施工阶段工程能耗的10%进行计算[]。考虑到建筑建造过程、使用过程以及拆除过程中存在的材料损耗，拆除时的建材重量按照建造时的80%进行计算，项目地点至建筑垃圾处理区域的距离统一设置为40km，交通运输方式取载重18t的重型柴油货车。
684.3803