## Sheet1
土石方工程
说明：地下室建筑方案会给地下室底板标高，此标高减去地下室底板厚度，再减去垫层厚度 （通常取100），就是基坑底的标高。 采用独立桩基础，混凝土浇筑。

## 土石方工程量
土地平整量 | 24696.0025 | m2 | 块1面积 | 6547.0825 | 块2面积 | 13661.88 | 块3面积 | 4487.04 |  | 土方工程施工工程量
[10 empty] | 施工类型 | 单元过程 | 使用机械 | 单位工程台班数 | 台班数 | 单位 | 碳排放量(tCO2)
[10 empty] | 土石方工程 | 土地平整 | 75kW履带式推土机 柴油消耗 | 0.15 | 37.044 | 台班 | 6.3505
地下一层楼板下垫层 | 2950 | [9 empty] | 挖基础土方 | 75kW履带式推土机 柴油消耗 | 0.002 | 49.5327 | 台班 | 8.4915
地下一层侧厚度 | 2000 | [10 empty] | 1m3履带式单斗液压挖掘机 | 0.018 | 445.7939 | 台班 | 85.2152
地下一层楼板厚度 | 800 | [10 empty] | 普工 | 0.62 | 15355.1244 | 日工
地下一层底层标高 | 3900 | [10 empty] | 15t自装自卸汽车 | 0.058 | 1436.4471 | 台班 | 247.2984
地下一层面积 | 9963.1825 | [9 empty] | 土方回填 | 钢轮内燃压路机15t | 0.02 | 169.5818 | 台班 | 22.0996
地下一层基坑深度 | 12135.6125 | [10 empty] | 75kW履带式推土机 柴油消耗 | 0.002 | 16.9582 | 台班 | 2.9072
地下一层建筑物体积 | 61710.9825 | m3 | [9 empty] | 洒水车4000L | 0.008 | 67.8327 | 台班 | 5.8739
3.9基坑土方量 | 105711.0086 | m3 |  |  | 土方开挖总量 | 247663.2971 | [9 empty] | 278.179
地下二层楼板下垫层 | 2950 |  |  |  | 土方回填量 | 84790.9136
地下二层侧厚度 | 4250
地下二层楼板厚度 | 800
地下二层底层标高 | 9300
地下二层面积 | 10877.57
地下二层基坑深度 | 13050
地下二层建筑体积 | 101161.401
9.3基坑土方量 | 141952.2885 | m3
5610.2625
13227.48
4175.44

## 独立基础工程量
独立基础施工工程量
施工类型 | 单元过程 | 使用机械 | 单位工程台班数 | 台班数 | 单位 | 碳排放量(tCO2)
独立基础施工工程量 | 混凝土工程 | 水 | 1.125 | 1915.4598 | m3 | 321.7972
|  | 混凝土震捣器(插入式)，电能消耗 | 4.87 | 8291.8127 | 台班 | 19.5538
|  | 混凝土输送泵车，柴油消耗 | 0.055 | 93.6447 | 台班 | 20.3144
| 钢筋工程 | 钢筋调直机，电能消耗 | 0.08 | 238.5432 | 台班 | 1.6735
|  | 钢筋切断机，电能消耗 | 0.09 | 268.3611 | 台班 | 5.0786
|  | 钢筋弯曲机，电能消耗 | 0.23 | 685.8117 | 台班 | 5.1753
|  | 对焊机75kV·A | 0.05 | 149.0895 | 台班 | 10.7233
|  | 交流弧焊机32kV·A | 0.34 | 1013.8086 | 台班 | 57.6951
|  | 电焊条烘箱 | 0.034 | 101.3809 |  | 5.7695
| 模板工程 | 木工圆锯机，500mm | 0.055 | 113.2389 | 台班 | 1.6022
|  | 载重汽车，6t | 0.002 | 0.53245 | 台班 | 0.053701
449.4367

## 砌体工程量
砌筑工程施工工程量
施工类型 | 单元过程 | 使用机械 | 单位工程台班数 | 台班数 | 单位 | 碳排放量(tCO2)
砌体工程量 | 砂浆生产 | 水 | 0.1 | 98.2504 | m3
|  | 干混罐式砂浆搅拌机，电力消耗 | 0.108 | 106.1104 | 台班 | 1.7835 |  | 注：此处砂浆仅计算用于墙体砌筑所用，统一按照蒸压加气混凝土砌块墙与多孔砖石砌墙计算
|  | 混凝土输送泵车，柴油消耗 | 0.055 | 54.0377 | 台班
| 砌体钢筋加固 | 钢筋调直机，电能消耗 | 0.08 | 35.7815 | 台班 | 0.25103
|  | 钢筋切断机，电能消耗 | 0.09 | 40.2542 | 台班 | 0.76179
|  | 钢筋弯曲机，电能消耗 | 0.23 | 102.8718 | 台班 | 0.77629
|  | 对焊机75kV·A | 0.05 | 22.3634 | 台班 | 1.6085
|  | 直流弧焊机32kV·A | 0.34 | 152.0713 | 台班 | 8.6543
|  | 电焊条烘箱 | 0.034 | 15.2071 | 台班 | 0.060068
[6 empty] | 12.1119 | 1.2445

## 混凝土工程
混凝土工程施工工程量
施工类型 | 单元过程 | 使用机械 | 单位工程台班数 | 台班数 | 单位 | 碳排放量(tCO2)
独立基础施工工程量 | 混凝土养护 | 水 | 2.1874 | 5201.1265 | m3
[6 empty] | 873.7892 | 106.078
| 混凝土输送 | 混凝土输送泵车，柴油消耗 | 0.055 | 130.7784 | 台班 | 28.3699 | 楼柱、楼板、墙体以及楼梯的混凝土浇筑量分开计算
5.674
| 混凝土振捣 | 混凝土振捣器，插入式，电力消耗 | 3.7551 | 8928.8327 | kW·h | 21.056 | 2.1635
|  | 混凝土抹平机，电力消耗 | 0.11 | 183.0897 | 台班 | 2.4977 | 0.25664
0
925.7128

## 主体结构钢筋工程
主体结构钢筋工程施工工程量
施工类型 | 单元过程 | 使用机械 | 单位工程台班数 | 台班数 | 单位 | 碳排放量(tCO2)
钢筋工程施工量 | 钢筋加工 | 钢筋调直机 40mm | 0.27 | 413.0457 | 台班 | 2.8978 | 0.29775
|  | 钢筋切断机 40mm | 0.1 | 382.4497 |  | 7.2377 | 0.74367
|  | 钢筋弯曲机40mm | 0.23 | 879.6344 |  | 6.6379 | 0.68205
| 钢筋焊接 | 直流弧焊机32kV·A | 0.45 | 1721.0238 | 台班 | 97.9422 | 10.0636
|  | 对焊机75kV·A | 0.11 | 420.6947 | 台班 | 30.2585 | 3.1091
|  | 电焊条烘干箱 | 0.045 | 172.1024 | 台班 | 0.6798 | 0.06985
|  | 低合金电焊条 | 5.4 | 20652.2862 | kg |  | 0
0
0
| 钢筋绑扎 | 镀锌铁丝 | 3.65 | 13959.4156 | kg |  | 0
0
0
[6 empty] | 145.6539 | 14.9659 | 130.3826

## 垂直运输工程
垂直运输施工工程量
施工类型 | 单元过程 | 使用机械 | 单位工程台班数 | 台班数 | 单位 | 碳排放量(tCO2)
垂直运输施工工程 | 24m(5层)现浇框架式结构建筑垂直运输 | 单笼施工电梯1t 75m | 1.958 | 1900.4935 | 台班 | 47.4169
|  | 自升式塔式起重机 400kN·m | 2.35 | 350.9201 | 台班 | 283.2679
283.2679

## Sheet2
土石方工程 | 278.179
独立基础工程 | 449.4367
砌体工程 | 12.1119
混凝土工程 | 925.7128
主体结构钢筋工程 | 145.6539
垂直运输工程 | 283.2679
2094.3623