## 主要能源碳排放因子
化石燃料
分类 | 燃料种类 | 单位 | 单位热值含碳量 | 碳氧化率 | 平均低位发热量(TJ/单位) | 单位热值CO2排放系数（tCO2/TJ） | 碳排放系数(tCO2/单位)
| 无烟煤 | t |  | 0.94 | 0.0267 | 94.44 | 2.3703
| 焦炭 | t |  | 0.93 | 0.028435 | 100.6 | 2.6603
| 原油 | t |  | 0.98 | 0.041816 | 72.23 | 2.96
| 燃料油 | t |  | 0.98 | 0.041816 | 75.82 | 3.1071
| 汽油 | t |  | 0.98 | 0.04307 | 67.91 | 2.8664
| 柴油 | t |  | 0.98 | 0.042652 | 72.59 | 3.0342
| 一般煤油 | t |  | 0.98 | 0.04307 | 70.43 | 2.9728
| 天然气 | m3 |  | 0.99 | 0.038931 | 55.54 | 2.1406
平均低位发热量取自[47] GB/T 2589-2008，综合能耗计算通则[S]．北京：中国标准出版社，2008

## 电力碳排放因子
2019 年度减排项目中国区域电网基准线排放因 |  |  |  |  | MWh
电网名称 | 覆盖区域 | Efom | Efbm | EF
华北区域电网 |  | 0.9419 | 0.4819 | 0.7119
东北区域电网 |  | 1.0826 | 0.2399 | 0.66125
华东区域电网 |  | 0.7921 | 0.387 | 0.58955
华中区域电网 |  | 0.8587 | 0.2854 | 0.57205
西北区域电网 |  | 0.8922 | 0.4407 | 0.66645
南方电网 |  | 0.8042 | 0.2135 | 0.50885
加权计算方法文献参考姜雨泽,安久涛,洪景娥,等. 特高压输电工程大气环境效益分析[J]. 山东电力技术,2016,43(6):5-9,26. DOI:10.3969/j.issn.1007-9904.2016.06.002.

## 建筑材料碳排放因子
可回收材料
材料类别 | 单位 | 不考虑回收率材料碳排放因子 | 考虑回收率碳排放因子[1] | [1] 燕艳．浙江省建筑生命周期能耗和 CO2 排放评价研究[D]．杭州：浙江大学，2011
热轧碳钢钢筋 | t | 2.34 | 1.755
大型型钢 | t | 2.365 | 1.081
中小型钢材 | t | 2.31 | 1.062
不可回收材料
材料类别 | 单位 | 密度[2] | 碳排放因子[3][4] | [2] 裘炽昌，柳恒伟，黄祖骥．常用建筑材料手册（第二版）[M]．北京：中国建筑工
C20混凝土 | m3 | 2200 | 0.201 | 业出版社，1997
C25混凝土 | m3 | 2200 | 0.251 | [3] 崔鹏．建筑物生命周期碳排放因子库构建及应用研究[D]．南京：东南大学，2015
C30混凝土 | m3 | 2250 | 0.295
C40混凝土 | m3 | 2320 | 0.391
C50混凝土 | m3 | 2400 | 0.385
C60混凝土 | m3 | 2450 | 0.589
1:1水泥砂浆 | m3 | 2000 | 0.73
1:2水泥砂浆 | m3 | 2000 | 0.532
1:3水泥砂浆 | m3 | 2000 | 0.394
1:3石灰砂浆 | m3 | 1700 | 0.065
1:1:6混合砂浆 | m3 | 1700 | 0.262
M5混合砂浆 | m3 | 1700 | 0.228
M7.5混合砂浆 | m3 | 1700 | 0.258
M15混合砂浆 | m3 | 1700 | 0.355
黏土砖 | m3 | - | 0.25
混凝土砖 | m3 | - | 0.336
混凝土砌块 | m3 | - | 0.146
加气混凝土砌块 | m3 | - | 0.212
波特兰水泥t |  | - | 0.735
木材 | m3 | 500 | 0.01
玻璃 | t | 0.7 | 1.13
生石灰 | t | - | 1.19
天然石膏 | t | - | 0.032
生铁 | t | - | 2.28
铜 | t | - | 10.8
电解铝 | t | - | 20.3
水性涂料 | t | - | 3.6
自来水 | t | - | 0.168

## 材料运输碳排放因子
公路运输
运输方式 | 碳排放因子[kgCO2/(t·km)]
8t中型汽油货车运输 | 0.115
18t重型汽油货车运输 | 0.104
8t轻型柴油货车运输 | 0.179
18t重型汽油货车运输 | 0.129
30t重型柴油货车运输 | 0.078
铁路运输
运输方式 | 碳排放因子[kgCO2/(t·km)]
电力机车运输 | 0.01
内燃机车运输 | 0.011
水路运输
运输方式 | 碳排放因子[kgCO2/(t·km)]
2500t干散货船运输 | 0.015
200标箱集装箱船运输 | 0.012

## 施工机械台班能源用量
机械种类 | 规格 |  | 能源用量 |  |  | 台班碳排放因子(tCO2/单位)
|  |  | 汽油（kg） | 柴油(kg) | 电力(kWh)
履带式推土机 | 功率 | 75kW |  | 56.5 |  | 0.17143
|  | 105kW |  | 60.8 |  | 0.18448
|  | 135kW |  | 66.8 |  | 0.20268
履带式单斗液压挖掘机 | 斗体积容量 | 1m3 |  | 63 |  | 0.19115
轮式装载机 | 斗体积容量 | 1.5m3 |  | 58.75 |  | 0.17826
钢轮内燃压路机 | 工作质量 | 15t |  | 42.95 |  | 0.13032
电动夯实机 | 夯击能量 | 250M·m |  |  | 16.6 | 0.0097865
履带式柴油打桩机 | 冲击质量 | 5t |  | 53.93 |  | 0.16363
|  | 8t |  | 59.14 |  | 0.17944
履带式起重机 | 提升质量 | 25t |  | 36.98 |  | 0.1122
|  | 30t |  | 41.46 |  | 0.1258
单笼施工电梯 | 提升高度 | 15m |  |  | 42.32 | 0.02495
自升式塔式起重机 | 提升质量 | 2500t |  | 266.04 |  | 0.80721
载重汽车 | 装载质量 | 6t |  | 33.24 |  | 0.10086
|  | 8t |  | 35.49 |  | 0.10768
|  | 15t |  | 56.74 |  | 0.17216
洒水车 | 灌容量 | 4000L | 30.21 |  |  | 0.086594
混凝土抹平机 | 功率 | 5.5kW |  |  | 23.14 | 0.013642
混凝土震捣器 | 插入式/平板式 |  |  |  | 4 | 0.0023582
混凝土输送泵 | 输送量 | 45m3/h |  |  | 243.46 | 0.14353
|  | 75m3/h |  |  | 367.96 | 0.21693
干混砂浆罐式搅拌机 | 公称储量 | 20000L |  |  | 28.51 | 0.016808
钢筋调直机 | 直径 | 15mm |  |  | 14.91 | 0.0087902
|  | 40mm |  |  | 11.9 | 0.0070156
钢筋切断机 | 直径 | 40mm |  |  | 32.1 | 0.018925
钢筋弯曲机 | 直径 | 40mm |  |  | 12.8 | 0.0075462
对焊机 | 容量 | 75kV·A |  |  | 122 | 0.071925
交流弧焊机 | 容量 | 32kV·A |  |  | 96.53 | 0.056909
电焊条烘箱 | 容量 | 45×35×45(cm3) |  |  | 6.7 | 0.00395
木工圆锯机 | 直径 | 500mm |  |  | 24 | 0.014149